## 课程流程数据
实验步骤(FlowGraph)实验逻辑部分 | 实验动作(EventName)具体动作事件 | 引导文本(阶段文案 UI引导提示) | 手部提示（当前需要点击的物品名称） | 虚拟交互Enter(进入事件时进行的Event名称) | 交互内容Enter(进入事件时进行的Event内容) | 虚拟交互Exit(离开事件时进行的Event名称) | 交互内容Exit(离开事件时进行的Event内容) | 配音脚本名称(进入事件时播放的音频名称) | 配音脚本内容(进入事件时播放的音频文案内容) | 镜头timeline名称 | 镜头timeline内容 | 物体timeline名称 | 物体timeline内容
课程介绍 | 了解实验目的及意义 | 本实验将带领大家学习如何使用紫外可见光分光光度计，掌握光度法测定样品浓度的技能。请认真学习每个步骤，确保安全操作。 | 实验记录本 | 介绍实验目的 | 讲解实验目的和意义，说明实验内容和学习目标。 |  |  | 了解实验目的及意义配音 | 欢迎来到紫外可见光光度计测量实验课程，本课程将帮助你掌握紫外可见光分光光度计的使用方法和光度法测定技术。
全部实验设备观看 | 检查器具齐全 | 请检查实验台上的所有器具是否齐全 | 实验桌 | 开始检查器具齐全 | 实验人员开始检查实验台上的所有器具 |  |  | 检查器具齐全配音 | 请同学们仔细检查实验台上的器具是否齐全，包括紫外可见光分光仪、比色皿、电源线等必要设备。 | 检查器具齐全_镜头 | 使用聚焦timeline格式，镜头从当前点位出发，移动到实验桌进行聚焦，聚焦完成返回原来相机位置
检查紫外可见光分光仪 | 检查仪器外观 | 请检查紫外可见光分光仪外观是否完好 | 紫外可见光分光仪 | 开始检查仪器外观 | 实验人员开始检查紫外可见光分光仪外观 |  |  | 检查仪器外观配音 | 请同学们仔细检查紫外可见光分光仪的外观是否完整无损，确认没有破损或异常。 | 检查仪器外观_镜头 | 使用聚焦timeline格式，镜头从当前点位出发，移动到紫外可见光分光仪进行聚焦，聚焦完成返回原来相机位置
检查紫外可见光分光仪 | 检查仪器电源 | 请检查分光仪的电源连接状态 | 紫外可见光分光仪 | 开始检查仪器电源 | 实验人员开始检查分光仪电源连接 |  |  | 检查仪器电源配音 | 现在检查分光仪的电源连接状态，确认电源线是否正确连接。 | 检查仪器电源_镜头 | 使用聚焦timeline格式，镜头从当前点位出发，移动到紫外可见光分光仪进行聚焦，聚焦完成返回原来相机位置
检查紫外可见光分光仪 | 检查仪器样品室 | 请检查样品室是否清洁 | 紫外可见光分光仪 | 开始检查仪器样品室 | 实验人员开始检查样品室 |  |  | 检查仪器样品室配音 | 请检查样品室是否清洁，样品杆是否能正常移动。 | 检查仪器样品室_镜头 | 使用聚焦timeline格式，镜头从当前点位出发，移动到紫外可见光分光仪进行聚焦，聚焦完成返回原来相机位置
设置紫外可见光分光仪 | 连接仪器电源 | 现在请将电源线插入分光仪的电源接口 | 电源线 | 开始连接仪器电源 | 实验人员开始连接电源线 |  |  | 连接仪器电源配音 | 现在请将电源线插入分光仪的电源接口，确保连接牢固。 | 连接仪器电源_镜头 | 使用三段式timeline格式，镜头从当前点位出发，移动到电源线进行物品动画。物品动画完成返回原来相机位置 | 连接仪器电源_电源线 | 电源线从目前点位平移到紫外可见光分光仪电源接口处，插入连接，用时2秒
设置紫外可见光分光仪 | 按下电源按钮 | 请按下分光仪的电源按钮 | 电源按钮 | 开始按下电源按钮 | 实验人员开始按下电源按钮 |  |  | 按下电源按钮配音 | 现在请按下电源按钮，启动紫外可见光分光仪。 | 按下电源按钮_镜头 | 使用三段式timeline格式，镜头从当前点位出发，移动到电源按钮进行物品动画。物品动画完成返回原来相机位置 | 按下电源按钮_电源按钮 | 电源按钮向下按压2mm，保持0.5秒后恢复原状，用时1秒
设置紫外可见光分光仪 | 按下吸光度按钮 | 请按下吸光度按钮设置测量模式 | 吸光度按钮 | 开始按下吸光度按钮 | 实验人员开始按下吸光度按钮 |  |  | 按下吸光度按钮配音 | 请按下吸光度按钮，将仪器设置为吸光度测量模式。 | 按下吸光度按钮_镜头 | 使用三段式timeline格式，镜头从当前点位出发，移动到吸光度按钮进行物品动画。物品动画完成返回原来相机位置 | 按下吸光度按钮_吸光度按钮 | 吸光度按钮向下按压2mm，保持0.5秒后恢复原状，用时1秒
设置紫外可见光分光仪 | 设置波长值 | 请将波长调节到540纳米 | 波长调节旋钮 | 开始设置波长值 | 实验人员开始设置波长 |  |  | 设置波长值配音 | 现在设置测量波长为540纳米，这是我们实验所需的波长。 | 设置波长值_镜头 | 使用三段式timeline格式，镜头从当前点位出发，移动到波长调节旋钮进行物品动画。物品动画完成返回原来相机位置 | 设置波长值_波长调节旋钮 | 波长调节旋钮顺时针旋转45度，波长显示从0变为540nm，用时2秒
准备开始实验 | 打开样品室 | 请打开分光仪的样品室盖 | 样品室盖 | 开始打开样品室 | 实验人员开始打开样品室 |  |  | 打开样品室配音 | 请打开样品室盖，准备放入比色皿。 | 打开样品室_镜头 | 使用三段式timeline格式，镜头从当前点位出发，移动到样品室盖进行物品动画。物品动画完成返回原来相机位置 | 打开样品室_样品室盖 | 样品室盖向上打开90度，保持打开状态，用时1秒
放入参比溶液1 | 放入参比溶液1 | 现在将装有参比溶液的比色皿1放入样品室 | 比色皿1 | 开始放入参比溶液1 | 实验人员开始放入比色皿1 |  |  | 放入参比溶液1配音 | 现在将装有参比溶液的比色皿1放入样品室第一个位置。 | 放入参比溶液1_镜头 | 使用三段式timeline格式，镜头从当前点位出发，移动到比色皿1进行物品动画。物品动画完成返回原来相机位置 | 放入参比溶液1_比色皿1 | 比色皿1从目前点位平移到样品室第一个位置，用时2秒
放入参比溶液2 | 放入参比溶液2 | 现在将装有参比溶液的比色皿2放入样品室 | 比色皿2 | 开始放入参比溶液2 | 实验人员开始放入比色皿2 |  |  | 放入参比溶液2配音 | 现在将装有参比溶液的比色皿2放入样品室第二个位置。 | 放入参比溶液2_镜头 | 使用三段式timeline格式，镜头从当前点位出发，移动到比色皿2进行物品动画。物品动画完成返回原来相机位置 | 放入参比溶液2_比色皿2 | 比色皿2从目前点位平移到样品室第二个位置，用时2秒
放入参比溶液3 | 放入参比溶液3 | 现在将装有参比溶液的比色皿3放入样品室 | 比色皿3 | 开始放入参比溶液3 | 实验人员开始放入比色皿3 |  |  | 放入参比溶液3配音 | 现在将装有参比溶液的比色皿3放入样品室第三个位置。 | 放入参比溶液3_镜头 | 使用三段式timeline格式，镜头从当前点位出发，移动到比色皿3进行物品动画。物品动画完成返回原来相机位置 | 放入参比溶液3_比色皿3 | 比色皿3从目前点位平移到样品室第三个位置，用时2秒
准备启动紫外可见光分光仪 | 关闭样品室 | 请关闭样品室盖 | 样品室盖 | 开始关闭样品室 | 实验人员开始关闭样品室 |  |  | 关闭样品室配音 | 请关闭样品室盖，准备开始测量。 | 关闭样品室_镜头 | 使用三段式timeline格式，镜头从当前点位出发，移动到样品室盖进行物品动画。物品动画完成返回原来相机位置 | 关闭样品室_样品室盖 | 样品室盖向下关闭90度到闭合状态，用时1秒
准备启动紫外可见光分光仪 | 按下调零按钮 | 请按下调零按钮进行仪器调零 | 调零按钮 | 开始按下调零按钮 | 实验人员开始按下调零按钮 | 按下调零按钮Exit | 数值变化：波长值由540变为0 | 按下调零按钮配音 | 请按下调零按钮，将仪器调零以准备测量。 | 按下调零按钮_镜头 | 使用三段式timeline格式，镜头从当前点位出发，移动到调零按钮进行物品动画。物品动画完成返回原来相机位置 | 按下调零按钮_调零按钮 | 调零按钮向下按压2mm，保持0.5秒后恢复原状，显示屏数值归零，用时1秒
开始实验 | 拉动样品杆 | 请拉动样品杆将第一个比色皿移动到光路中 | 样品杆 | 开始拉动样品杆 | 实验人员开始拉动样品杆 | 拉动样品杆Exit | 数值变化：吸光度由0变为0.125 | 拉动样品杆配音 | 请拉动样品杆，将第一个比色皿移动到光路中进行测量。 | 拉动样品杆_镜头 | 使用三段式timeline格式，镜头从当前点位出发，移动到样品杆进行物品动画。物品动画完成返回原来相机位置 | 拉动样品杆_样品杆 | 样品杆向右拉动到第一个位置，吸光度显示0.125，用时1秒
开始实验 | 再次拉动样品杆 | 请再次拉动样品杆将第二个比色皿移动到光路中 | 样品杆 | 开始再次拉动样品杆 | 实验人员再次拉动样品杆 | 再次拉动样品杆Exit | 数值变化：吸光度由0.125变为0.250 | 再次拉动样品杆配音 | 请再次拉动样品杆，将第二个比色皿移动到光路中。 | 再次拉动样品杆_镜头 | 使用三段式timeline格式，镜头从当前点位出发，移动到样品杆进行物品动画。物品动画完成返回原来相机位置 | 再次拉动样品杆_样品杆 | 样品杆继续向右拉动到第二个位置，吸光度显示0.250，用时1秒
开始实验 | 第三次拉动样品杆 | 请第三次拉动样品杆将第三个比色皿移动到光路中 | 样品杆 | 开始第三次拉动样品杆 | 实验人员第三次拉动样品杆 | 第三次拉动样品杆Exit | 数值变化：吸光度由0.250变为0.375 | 第三次拉动样品杆配音 | 请第三次拉动样品杆，将第三个比色皿移动到光路中。 | 第三次拉动样品杆_镜头 | 使用三段式timeline格式，镜头从当前点位出发，移动到样品杆进行物品动画。物品动画完成返回原来相机位置 | 第三次拉动样品杆_样品杆 | 样品杆继续向右拉动到第三个位置，吸光度显示0.375，用时1秒
记录结果 | 记录测量值 | 请在实验记录本上记录所有测量数据 | 实验记录本 | 开始记录测量值 | 实验人员开始记录测量数据 |  |  | 记录测量值配音 | 请在实验记录本上记录三次测量的吸光度数值。 | 记录测量值_镜头 | 使用三段式timeline格式，镜头从当前点位出发，移动到实验记录本进行物品动画。物品动画完成返回原来相机位置 | 记录测量值_实验记录本 | 实验记录本打开，记录三次吸光度测量值：0.125, 0.250, 0.375，用时3秒
关闭紫外可见光分光仪 | 关闭电源开关 | 请按下电源按钮关闭分光仪 | 电源按钮 | 开始关闭电源开关 | 实验人员开始关闭电源 |  |  | 关闭电源开关配音 | 现在按下电源按钮关闭紫外可见光分光仪。 | 关闭电源开关_镜头 | 使用三段式timeline格式，镜头从当前点位出发，移动到电源按钮进行物品动画。物品动画完成返回原来相机位置 | 关闭电源开关_电源按钮 | 电源按钮向下按压2mm，保持0.5秒后恢复原状，仪器关闭，用时1秒
关闭紫外可见光分光仪 | 打开样品室 | 请打开样品室盖取出比色皿 | 样品室盖 | 开始打开样品室 | 实验人员开始打开样品室取出样品 |  |  | 打开样品室配音 | 请打开样品室盖，准备取出比色皿。 | 打开样品室_镜头 | 使用三段式timeline格式，镜头从当前点位出发，移动到样品室盖进行物品动画。物品动画完成返回原来相机位置 | 打开样品室_样品室盖 | 样品室盖向上打开90度，保持打开状态，用时1秒
关闭紫外可见光分光仪 | 移除三个样品溶液 | 请依次取出三个比色皿 | 比色皿1 | 开始移除三个样品溶液 | 实验人员开始取出所有比色皿 |  |  | 移除三个样品溶液配音 | 请依次将三个比色皿从样品室中取出。 | 移除三个样品溶液_镜头 | 使用三段式timeline格式，镜头从当前点位出发，移动到比色皿1进行物品动画。物品动画完成返回原来相机位置 | 移除三个样品溶液_比色皿123 | 三个比色皿依次从样品室移动回原位置，用时3秒
清理紫外可见光分光仪 | 擦拭样品室 | 请用棉球清洁样品室 | 擦拭棉球 | 开始擦拭样品室 | 实验人员开始清洁样品室 |  |  | 擦拭样品室配音 | 请用棉球仔细清洁样品室内壁，保持仪器清洁。 | 擦拭样品室_镜头 | 使用三段式timeline格式，镜头从当前点位出发，移动到擦拭棉球进行物品动画。物品动画完成返回原来相机位置 | 擦拭样品室_擦拭棉球 | 擦拭棉球移动到样品室内进行清洁擦拭动作，用时2秒
清理紫外可见光分光仪 | 扔掉擦拭过的棉球 | 请将用过的棉球放入废液烧杯 | 擦拭棉球 | 开始扔掉擦拭过的棉球 | 实验人员开始处理用过的棉球 |  |  | 扔掉擦拭过的棉球配音 | 请将用过的棉球放入废液烧杯中。 | 扔掉擦拭过的棉球_镜头 | 使用三段式timeline格式，镜头从当前点位出发，移动到擦拭棉球进行物品动画。物品动画完成返回原来相机位置 | 扔掉擦拭过的棉球_擦拭棉球 | 擦拭棉球从样品室移动到废液烧杯中，用时2秒
整理紫外可见光分光仪 | 再次关闭样品室 | 请关闭样品室盖 | 样品室盖 | 开始再次关闭样品室 | 实验人员再次关闭样品室 |  |  | 再次关闭样品室配音 | 请关闭样品室盖，完成仪器整理。 | 再次关闭样品室_镜头 | 使用三段式timeline格式，镜头从当前点位出发，移动到样品室盖进行物品动画。物品动画完成返回原来相机位置 | 再次关闭样品室_样品室盖 | 样品室盖向下关闭90度到闭合状态，用时1秒
清洗比色皿 | 倒掉比色皿溶液 | 请将比色皿中的溶液倒入废液烧杯 | 比色皿1 | 开始倒掉比色皿溶液 | 实验人员开始处理比色皿中的溶液 |  |  | 倒掉比色皿溶液配音 | 请将比色皿中的溶液小心倒入废液烧杯中。 | 倒掉比色皿溶液_镜头 | 使用三段式timeline格式，镜头从当前点位出发，移动到比色皿1进行物品动画。物品动画完成返回原来相机位置 | 倒掉比色皿溶液_比色皿1 | 比色皿1倾斜倒出溶液到废液烧杯，然后比色皿2、3也依次倒出，用时3秒
清洗比色皿 | 洗净比色皿 | 请用塑料洗瓶清洗比色皿 | 塑料洗瓶 | 开始洗净比色皿 | 实验人员开始清洗比色皿 |  |  | 洗净比色皿配音 | 请用塑料洗瓶仔细清洗比色皿，确保清洁干净。 | 洗净比色皿_镜头 | 使用三段式timeline格式，镜头从当前点位出发，移动到塑料洗瓶进行物品动画。物品动画完成返回原来相机位置 | 洗净比色皿_塑料洗瓶 | 塑料洗瓶依次对三个比色皿进行冲洗，用时3秒
完成实验 | 完成实验 | 实验操作全部完成，数据记录完整 | 实验记录本 | 开始完成实验 | 实验人员完成所有实验操作 |  |  | 完成实验配音 | 恭喜您完成了紫外可见光分光光度计测量实验，掌握了光度法测定的基本技能。 | 完成实验_镜头 | 使用聚焦timeline格式，镜头从当前点位出发，移动到实验记录本进行聚焦，聚焦完成返回原来相机位置

## 实验物品清单
交互物品 | 物品描述 | 物品包含的可交互物件 | 在场景中的位置 | 交互类型
紫外可见光分光仪 | 一台完整的紫外可见光分光光度计，长方体形状，表面为白色金属材质，内置光源和检测器，用于测量样品的吸光度 | 电源按钮，吸光度按钮，调零按钮，样品杆，样品室盖，波长调节旋钮 | 位于实验桌中心上表面正上方，紧贴上表面 | 点击
电源线 | 一根完整的没有任何弯曲的圆柱形电源线，黑色橡胶外皮，两端分别有插头和接口，为分光仪供电 | 电源插头 | 位于紫外可见光分光仪后侧，紧贴于实验桌上表面 | 拖拽
比色皿1 | 一个独立装的已装有浅红色参比溶液的比色皿，长方体，其底及两侧为磨毛玻璃，用于盛放参比溶液 | 比色皿本体 | 位于实验桌上表面上方，紧贴实验桌上表面，且位于紫外可见光分光仪的前侧 | 点击
比色皿2 | 一个独立装的已装有中红色样品溶液的比色皿，长方体，其底及两侧为磨毛玻璃，用于盛放样品溶液，与比色皿1相同 | 比色皿本体 | 位于比色皿1的右侧，距离比色皿1非常近 | 点击
比色皿3 | 一个独立装的已装有深红色样品溶液的比色皿，长方体，其底及两侧为磨毛玻璃，用于盛放样品溶液，与比色皿1、2相同 | 比色皿本体 | 位于比色皿2的右侧，距离比色皿2非常近 | 点击
塑料洗瓶 | 一个用于清洗比色皿的塑料洗瓶，白色塑料材质，瓶内没有任何液体，瓶口有尖嘴设计 | 洗瓶本体 | 位于实验桌上表面上方，紧贴实验桌上表面，位于实验桌的左下角 | 点击
擦拭棉球 | 一个圆形的擦拭棉球，白色棉质材料，柔软吸水，用于清洁仪器和比色皿 | 棉球本体 | 位于实验桌上表面上方，紧贴实验桌上表面，位于塑料洗瓶的右侧，距离塑料洗瓶很近 | 点击
废液烧杯 | 一个用于收集废液的烧杯，透明玻璃材质，圆柱形，烧杯内没有任何液体，用于收集实验废料 | 烧杯本体 | 位于实验桌上表面上方，紧贴实验桌上表面，位于塑料洗瓶的左侧，距离塑料洗瓶很近 | 点击
一次性试验手套 | 一双平放着的手套，两只手套没有重叠，白色乳胶材质，薄而柔韧，用于实验操作时保护双手 | 手套本体 | 位于实验桌上表面上方，紧贴实验桌上表面，在紫外可见光分光仪的前方 | 点击
笔记本 | 一个纸质笔记本，综色硬纸封面，内有格线纸张，用于记录实验数据和计算结果 | 封面，内页，记录表格 | 位于实验桌上表面上方，紧贴实验桌上表面，位于桌面上表面的右侧 | 点击
实验桌 | 一张单纯的空白的实验桌，长方体形状，白色桌面，稳固的金属支架，实验桌上什么物品都没有，实验操作的平台 | 桌面，桌腿 | 位于场景原点 | 点击

## 配音脚本汇总
配音脚本名称 | 配音脚本内容 | 时长(秒) | 备注
了解实验目的及意义配音 | 欢迎来到紫外可见光光度计测量实验课程，本课程将帮助你掌握紫外可见光分光光度计的使用方法和光度法测定技术。 | 20 | 课程开场介绍
检查器具齐全配音 | 请同学们仔细检查实验台上的器具是否齐全，包括紫外可见光分光仪、比色皿、电源线等必要设备。 | 15 | 检查器具阶段
检查仪器外观配音 | 请同学们仔细检查紫外可见光分光仪的外观是否完整无损，确认没有破损或异常。 | 12 | 检查仪器外观
检查仪器电源配音 | 现在检查分光仪的电源连接状态，确认电源线是否正确连接。 | 10 | 检查电源连接
检查仪器样品室配音 | 请检查样品室是否清洁，样品杆是否能正常移动。 | 10 | 检查样品室
连接仪器电源配音 | 现在请将电源线插入分光仪的电源接口，确保连接牢固。 | 8 | 连接电源线
按下电源按钮配音 | 现在请按下电源按钮，启动紫外可见光分光仪。 | 8 | 按下电源按钮
按下吸光度按钮配音 | 请按下吸光度按钮，将仪器设置为吸光度测量模式。 | 10 | 设置测量模式
设置波长值配音 | 现在设置测量波长为540纳米，这是我们实验所需的波长。 | 10 | 设置波长参数
打开样品室配音 | 请打开样品室盖，准备放入比色皿。 | 8 | 打开样品室
放入参比溶液1配音 | 现在将装有参比溶液的比色皿1放入样品室第一个位置。 | 10 | 放入第一个比色皿
放入参比溶液2配音 | 现在将装有参比溶液的比色皿2放入样品室第二个位置。 | 10 | 放入第二个比色皿
放入参比溶液3配音 | 现在将装有参比溶液的比色皿3放入样品室第三个位置。 | 10 | 放入第三个比色皿
关闭样品室配音 | 请关闭样品室盖，准备开始测量。 | 8 | 关闭样品室
按下调零按钮配音 | 请按下调零按钮，将仪器调零以准备测量。 | 10 | 仪器调零
拉动样品杆配音 | 请拉动样品杆，将第一个比色皿移动到光路中进行测量。 | 10 | 第一次测量
再次拉动样品杆配音 | 请再次拉动样品杆，将第二个比色皿移动到光路中。 | 10 | 第二次测量
第三次拉动样品杆配音 | 请第三次拉动样品杆，将第三个比色皿移动到光路中。 | 10 | 第三次测量
记录测量值配音 | 请在实验记录本上记录三次测量的吸光度数值。 | 10 | 记录实验数据
关闭电源开关配音 | 现在按下电源按钮关闭紫外可见光分光仪。 | 8 | 关闭仪器电源
打开样品室配音 | 请打开样品室盖，准备取出比色皿。 | 8 | 打开样品室取样品
移除三个样品溶液配音 | 请依次将三个比色皿从样品室中取出。 | 10 | 取出所有比色皿
擦拭样品室配音 | 请用棉球仔细清洁样品室内壁，保持仪器清洁。 | 10 | 清洁样品室
扔掉擦拭过的棉球配音 | 请将用过的棉球放入废液烧杯中。 | 8 | 处理用过棉球
再次关闭样品室配音 | 请关闭样品室盖，完成仪器整理。 | 8 | 关闭样品室整理
倒掉比色皿溶液配音 | 请将比色皿中的溶液小心倒入废液烧杯中。 | 10 | 处理废液
洗净比色皿配音 | 请用塑料洗瓶仔细清洗比色皿，确保清洁干净。 | 10 | 清洗比色皿
完成实验配音 | 恭喜您完成了紫外可见光分光光度计测量实验，掌握了光度法测定的基本技能。 | 15 | 实验完成总结

## Timeline动画清单
动画类型 | 动画名称 | 主要物体 | 交互物体 | 动画描述
聚焦观察 | 检查器具齐全_镜头 | 实验桌 |  | 镜头从当前点位出发，移动到实验桌进行聚焦，聚焦完成返回原来相机位置
聚焦观察 | 检查仪器外观_镜头 | 紫外可见光分光仪 |  | 镜头从当前点位出发，移动到紫外可见光分光仪进行聚焦，聚焦完成返回原来相机位置
聚焦观察 | 检查仪器电源_镜头 | 紫外可见光分光仪 |  | 镜头从当前点位出发，移动到紫外可见光分光仪进行聚焦，聚焦完成返回原来相机位置
聚焦观察 | 检查仪器样品室_镜头 | 紫外可见光分光仪 |  | 镜头从当前点位出发，移动到紫外可见光分光仪进行聚焦，聚焦完成返回原来相机位置
三段式组合 | 连接仪器电源_镜头 | 电源线 | 紫外可见光分光仪 | 镜头从当前点位出发，移动到电源线进行物品动画。物品动画完成返回原来相机位置
物体动画 | 连接仪器电源_电源线 | 电源线 | 紫外可见光分光仪 | 电源线从目前点位平移到紫外可见光分光仪电源接口处，插入连接，用时2秒
三段式组合 | 按下电源按钮_镜头 | 电源按钮 |  | 镜头从当前点位出发，移动到电源按钮进行物品动画。物品动画完成返回原来相机位置
物体动画 | 按下电源按钮_电源按钮 | 电源按钮 |  | 电源按钮向下按压2mm，保持0.5秒后恢复原状，用时1秒
三段式组合 | 按下吸光度按钮_镜头 | 吸光度按钮 |  | 镜头从当前点位出发，移动到吸光度按钮进行物品动画。物品动画完成返回原来相机位置
物体动画 | 按下吸光度按钮_吸光度按钮 | 吸光度按钮 |  | 吸光度按钮向下按压2mm，保持0.5秒后恢复原状，用时1秒
三段式组合 | 设置波长值_镜头 | 波长调节旋钮 |  | 镜头从当前点位出发，移动到波长调节旋钮进行物品动画。物品动画完成返回原来相机位置
物体动画 | 设置波长值_波长调节旋钮 | 波长调节旋钮 |  | 波长调节旋钮顺时针旋转45度，波长显示从0变为540nm，用时2秒
三段式组合 | 打开样品室_镜头 | 样品室盖 |  | 镜头从当前点位出发，移动到样品室盖进行物品动画。物品动画完成返回原来相机位置
物体动画 | 打开样品室_样品室盖 | 样品室盖 |  | 样品室盖向上打开90度，保持打开状态，用时1秒
三段式组合 | 放入参比溶液1_镜头 | 比色皿1 |  | 镜头从当前点位出发，移动到比色皿1进行物品动画。物品动画完成返回原来相机位置
物体动画 | 放入参比溶液1_比色皿1 | 比色皿1 |  | 比色皿1从目前点位平移到样品室第一个位置，用时2秒
三段式组合 | 放入参比溶液2_镜头 | 比色皿2 |  | 镜头从当前点位出发，移动到比色皿2进行物品动画。物品动画完成返回原来相机位置
物体动画 | 放入参比溶液2_比色皿2 | 比色皿2 |  | 比色皿2从目前点位平移到样品室第二个位置，用时2秒
三段式组合 | 放入参比溶液3_镜头 | 比色皿3 |  | 镜头从当前点位出发，移动到比色皿3进行物品动画。物品动画完成返回原来相机位置
物体动画 | 放入参比溶液3_比色皿3 | 比色皿3 |  | 比色皿3从目前点位平移到样品室第三个位置，用时2秒
三段式组合 | 按下调零按钮_镜头 | 调零按钮 |  | 镜头从当前点位出发，移动到调零按钮进行物品动画。物品动画完成返回原来相机位置
物体动画 | 按下调零按钮_调零按钮 | 调零按钮 |  | 调零按钮向下按压2mm，保持0.5秒后恢复原状，显示屏数值归零，用时1秒
三段式组合 | 拉动样品杆_镜头 | 样品杆 |  | 镜头从当前点位出发，移动到样品杆进行物品动画。物品动画完成返回原来相机位置
物体动画 | 拉动样品杆_样品杆 | 样品杆 |  | 样品杆向右拉动到第一个位置，吸光度显示0.125，用时1秒
三段式组合 | 再次拉动样品杆_镜头 | 样品杆 |  | 镜头从当前点位出发，移动到样品杆进行物品动画。物品动画完成返回原来相机位置
物体动画 | 再次拉动样品杆_样品杆 | 样品杆 |  | 样品杆继续向右拉动到第二个位置，吸光度显示0.250，用时1秒
三段式组合 | 第三次拉动样品杆_镜头 | 样品杆 |  | 镜头从当前点位出发，移动到样品杆进行物品动画。物品动画完成返回原来相机位置
物体动画 | 第三次拉动样品杆_样品杆 | 样品杆 |  | 样品杆继续向右拉动到第三个位置，吸光度显示0.375，用时1秒
三段式组合 | 记录测量值_镜头 | 实验记录本 |  | 镜头从当前点位出发，移动到实验记录本进行物品动画。物品动画完成返回原来相机位置
物体动画 | 记录测量值_实验记录本 | 实验记录本 |  | 实验记录本打开，记录三次吸光度测量值：0.125, 0.250, 0.375，用时3秒
三段式组合 | 关闭电源开关_镜头 | 电源按钮 |  | 镜头从当前点位出发，移动到电源按钮进行物品动画。物品动画完成返回原来相机位置
物体动画 | 关闭电源开关_电源按钮 | 电源按钮 |  | 电源按钮向下按压2mm，保持0.5秒后恢复原状，仪器关闭，用时1秒
三段式组合 | 打开样品室_镜头 | 样品室盖 |  | 镜头从当前点位出发，移动到样品室盖进行物品动画。物品动画完成返回原来相机位置
物体动画 | 打开样品室_样品室盖 | 样品室盖 |  | 样品室盖向上打开90度，保持打开状态，用时1秒
三段式组合 | 移除三个样品溶液_镜头 | 比色皿1 |  | 镜头从当前点位出发，移动到比色皿1进行物品动画。物品动画完成返回原来相机位置
物体动画 | 移除三个样品溶液_比色皿123 | 比色皿1 | 比色皿2,比色皿3 | 三个比色皿依次从样品室移动回原位置，用时3秒
三段式组合 | 擦拭样品室_镜头 | 擦拭棉球 |  | 镜头从当前点位出发，移动到擦拭棉球进行物品动画。物品动画完成返回原来相机位置
物体动画 | 擦拭样品室_擦拭棉球 | 擦拭棉球 |  | 擦拭棉球移动到样品室内进行清洁擦拭动作，用时2秒
三段式组合 | 扔掉擦拭过的棉球_镜头 | 擦拭棉球 | 废液烧杯 | 镜头从当前点位出发，移动到擦拭棉球进行物品动画。物品动画完成返回原来相机位置
物体动画 | 扔掉擦拭过的棉球_擦拭棉球 | 擦拭棉球 | 废液烧杯 | 擦拭棉球从样品室移动到废液烧杯中，用时2秒
三段式组合 | 再次关闭样品室_镜头 | 样品室盖 |  | 镜头从当前点位出发，移动到样品室盖进行物品动画。物品动画完成返回原来相机位置
物体动画 | 再次关闭样品室_样品室盖 | 样品室盖 |  | 样品室盖向下关闭90度到闭合状态，用时1秒
三段式组合 | 倒掉比色皿溶液_镜头 | 比色皿1 | 废液烧杯 | 镜头从当前点位出发，移动到比色皿1进行物品动画。物品动画完成返回原来相机位置
物体动画 | 倒掉比色皿溶液_比色皿1 | 比色皿1 | 废液烧杯 | 比色皿1倾斜倒出溶液到废液烧杯，然后比色皿2、3也依次倒出，用时3秒
三段式组合 | 洗净比色皿_镜头 | 塑料洗瓶 | 比色皿1,比色皿2,比色皿3 | 镜头从当前点位出发，移动到塑料洗瓶进行物品动画。物品动画完成返回原来相机位置
物体动画 | 洗净比色皿_塑料洗瓶 | 塑料洗瓶 | 比色皿1,比色皿2,比色皿3 | 塑料洗瓶依次对三个比色皿进行冲洗，用时3秒
聚焦观察 | 完成实验_镜头 | 实验记录本 |  | 镜头从当前点位出发，移动到实验记录本进行聚焦，聚焦完成返回原来相机位置