## 实验流程
实验步骤(FlowGraph)实验逻辑部分 | 实验动作(EventName)具体动作事件 | 引导文本(阶段文案 UI引导提示) | 手部提示（当前需要点击的物品名称） | 虚拟交互Enter(进入事件时进行的Event名称) | 交互内容Enter(进入事件时进行的Event内容) | 虚拟交互Exit(离开事件时进行的Event名称) | 交互内容Exit(进入事件时进行的Event名内容) | 配音脚本名称(进入事件时播放的音频名称) | 配音脚本内容(进入事件时播放的音频文案内容) | 镜头timeline名称 | 镜头timeline内容 | 物体timeline名称 | 物体timeline内容
课程介绍 | 了解实验目的及意义 | 本实验将带领大家学习如何使用紫外可见光分光仪，掌握吸光度测量技能。请认真学习每个步骤，确保安全操作。 | 笔记本 | 介绍实验目的 | 讲解实验目的和意义，说明实验内容和学习目标。 |  |  | 了解实验目的及意义配音 | 欢迎来到紫外可见光分光仪测量实验课程，本课程将帮助你掌握吸光度测量的基本技能。
全部实验设备观看 | 观察实验器材 | 请观察实验桌上的所有实验器材，熟悉各自名称和用途。 | 实验桌 | 开始观察器材 | 实验人员开始观察实验桌及所有器材 |  |  | 观察实验器材配音 | 请观察实验桌上的所有实验器材，熟悉各自名称和用途。 | 观察实验器材_镜头 | 使用聚焦timeline格式，镜头从当前点位出发，移动到实验桌进行聚焦，聚焦完成返回原来相机位置
检查紫外可见光分光仪 | 检查仪器外观 | 请检查紫外可见光分光仪外观是否完好无损。 | 紫外可见光分光仪 | 开始检查仪器外观 | 实验人员开始检查紫外可见光分光仪外观 |  |  | 检查仪器外观配音 | 请检查紫外可见光分光仪外观是否完好无损。 | 检查仪器外观_镜头 | 使用聚焦timeline格式，镜头从当前点位出发，移动到紫外可见光分光仪进行聚焦，聚焦完成返回原来相机位置
检查紫外可见光分光仪 | 检查电源连接 | 请检查电源线是否连接牢固。 | 紫外可见光分光仪 | 开始检查电源连接 | 实验人员开始检查电源线 |  |  | 检查电源连接配音 | 请检查电源线是否连接牢固。 | 检查电源连接_镜头 | 使用聚焦timeline格式，镜头从当前点位出发，移动到电源线进行聚焦，聚焦完成返回原来相机位置
设置紫外可见光分光仪 | 插入电源线 | 请将电源线插入紫外可见光分光仪电源接口。 | 紫外可见光分光仪 | 开始插入电源线 | 实验人员开始插入电源线 |  |  | 插入电源线配音 | 请将电源线插入紫外可见光分光仪电源接口。 | 插入电源线_镜头 | 使用三段式timeline格式，镜头从当前点位出发，移动到电源线进行物品动画。物品动画完成返回原来相机位置 | 插入电源线_电源线 | 电源线插入接口，保持1秒
设置紫外可见光分光仪 | 按下电源按钮 | 请按下紫外可见光分光仪的电源按钮，启动仪器。 | 紫外可见光分光仪 | 开始按下电源按钮 | 实验人员开始按下电源按钮 |  |  | 按下电源按钮配音 | 请按下紫外可见光分光仪的电源按钮，启动仪器。 | 按下电源按钮_镜头 | 使用三段式timeline格式，镜头从当前点位出发，移动到电源按钮进行物品动画。物品动画完成返回原来相机位置 | 按下电源按钮_电源按钮 | 电源按钮向下按压2mm，保持0.5秒后恢复原状，用时1秒
设置紫外可见光分光仪 | 按下吸光度按钮 | 请按下吸光度按钮，切换至吸光度测量模式。 | 紫外可见光分光仪 | 开始按下吸光度按钮 | 实验人员开始按下吸光度按钮 |  |  | 按下吸光度按钮配音 | 请按下吸光度按钮，切换至吸光度测量模式。 | 按下吸光度按钮_镜头 | 使用三段式timeline格式，镜头从当前点位出发，移动到吸光度按钮进行物品动画。物品动画完成返回原来相机位置 | 按下吸光度按钮_吸光度按钮 | 吸光度按钮向下按压2mm，保持0.5秒后恢复原状，用时1秒
设置紫外可见光分光仪 | 设置波长值 | 请根据实验要求设置紫外可见光分光仪的波长值。 | 紫外可见光分光仪 | 开始设置波长值 | 实验人员开始设置波长值 |  |  | 设置波长值配音 | 请根据实验要求设置紫外可见光分光仪的波长值。 | 设置波长值_镜头 | 使用聚焦timeline格式，镜头从当前点位出发，移动到紫外可见光分光仪进行聚焦，聚焦完成返回原来相机位置
准备实验样品 | 打开样品室 | 请打开紫外可见光分光仪的样品室盖。 | 紫外可见光分光仪 | 开始打开样品室 | 实验人员开始打开样品室 |  |  | 打开样品室配音 | 请打开紫外可见光分光仪的样品室盖。 | 打开样品室_镜头 | 使用三段式timeline格式，镜头从当前点位出发，移动到紫外可见光分光仪进行物品动画。物品动画完成返回原来相机位置 | 打开样品室_样品室盖 | 样品室盖向上打开，保持1秒
放入参比溶液1 | 放入参比溶液1 | 请将比色皿1放入样品室。 | 比色皿1 | 开始放入参比溶液1 | 实验人员开始放入参比溶液1 |  |  | 放入参比溶液1配音 | 请将比色皿1放入样品室。 | 放入参比溶液1_镜头 | 使用三段式timeline格式，镜头从当前点位出发，移动到比色皿1进行物品动画。物品动画完成返回原来相机位置 | 放入参比溶液1_比色皿1 | 比色皿1沿插槽方向平移插入，保持1秒
放入参比溶液2 | 放入参比溶液2 | 请将比色皿2放入样品室。 | 比色皿2 | 开始放入参比溶液2 | 实验人员开始放入参比溶液2 |  |  | 放入参比溶液2配音 | 请将比色皿2放入样品室。 | 放入参比溶液2_镜头 | 使用三段式timeline格式，镜头从当前点位出发，移动到比色皿2进行物品动画。物品动画完成返回原来相机位置 | 放入参比溶液2_比色皿2 | 比色皿2沿插槽方向平移插入，保持1秒
放入参比溶液3 | 放入参比溶液3 | 请将比色皿3放入样品室。 | 比色皿3 | 开始放入参比溶液3 | 实验人员开始放入参比溶液3 |  |  | 放入参比溶液3配音 | 请将比色皿3放入样品室。 | 放入参比溶液3_镜头 | 使用三段式timeline格式，镜头从当前点位出发，移动到比色皿3进行物品动画。物品动画完成返回原来相机位置 | 放入参比溶液3_比色皿3 | 比色皿3沿插槽方向平移插入，保持1秒
准备启动紫外可见光分光仪 | 关闭样品室 | 请关闭紫外可见光分光仪的样品室盖。 | 紫外可见光分光仪 | 开始关闭样品室 | 实验人员开始关闭样品室 |  |  | 关闭样品室配音 | 请关闭紫外可见光分光仪的样品室盖。 | 关闭样品室_镜头 | 使用三段式timeline格式，镜头从当前点位出发，移动到紫外可见光分光仪进行物品动画。物品动画完成返回原来相机位置 | 关闭样品室_样品室盖 | 样品室盖向下关闭，保持1秒
准备启动紫外可见光分光仪 | 按下调零按钮 | 请按下调零按钮，进行零点校准。 | 紫外可见光分光仪 | 开始按下调零按钮 | 实验人员开始按下调零按钮 | 按下调零按钮Exit | 数值变化：波长值由1000变为0 | 按下调零按钮配音 | 请按下调零按钮，进行零点校准。 | 按下调零按钮_镜头 | 使用三段式timeline格式，镜头从当前点位出发，移动到调零按钮进行物品动画。物品动画完成返回原来相机位置 | 按下调零按钮_调零按钮 | 调零按钮向下按压2mm，保持0.5秒后恢复原状，用时1秒
开始实验 | 拉动样品杆 | 请拉动样品杆，开始测量。 | 紫外可见光分光仪 | 开始拉动样品杆 | 实验人员开始拉动样品杆 | 拉动样品杆Exit | 数值变化：波长值由0变为480 | 拉动样品杆配音 | 请拉动样品杆，开始测量。 | 拉动样品杆_镜头 | 使用三段式timeline格式，镜头从当前点位出发，移动到样品杆进行物品动画。物品动画完成返回原来相机位置 | 拉动样品杆_样品杆 | 样品杆向外拉出，保持1秒
开始实验 | 再次拉动样品杆 | 请再次拉动样品杆，继续测量。 | 紫外可见光分光仪 | 开始再次拉动样品杆 | 实验人员开始再次拉动样品杆 | 再次拉动样品杆Exit | 数值变化：波长值由480变为540 | 再次拉动样品杆配音 | 请再次拉动样品杆，继续测量。 | 再次拉动样品杆_镜头 | 使用三段式timeline格式，镜头从当前点位出发，移动到样品杆进行物品动画。物品动画完成返回原来相机位置 | 再次拉动样品杆_样品杆 | 样品杆向外拉出，保持1秒
记录结果 | 记录测量值 | 请记录测量结果于笔记本。 | 笔记本 | 开始记录测量值 | 实验人员开始记录测量值 |  |  | 记录测量值配音 | 请记录测量结果于笔记本。 | 记录测量值_镜头 | 使用聚焦timeline格式，镜头从当前点位出发，移动到笔记本进行聚焦，聚焦完成返回原来相机位置
关闭紫外可见光分光仪 | 关闭电源开关 | 请关闭紫外可见光分光仪电源开关。 | 紫外可见光分光仪 | 开始关闭电源开关 | 实验人员开始关闭电源开关 |  |  | 关闭电源开关配音 | 请关闭紫外可见光分光仪电源开关。 | 关闭电源开关_镜头 | 使用三段式timeline格式，镜头从当前点位出发，移动到电源开关进行物品动画。物品动画完成返回原来相机位置 | 关闭电源开关_电源开关 | 电源开关向下按压2mm，保持0.5秒后恢复原状，用时1秒
关闭紫外可见光分光仪 | 打开样品室 | 请打开紫外可见光分光仪的样品室盖，取出比色皿。 | 紫外可见光分光仪 | 开始打开样品室 | 实验人员开始打开样品室 |  |  | 关闭样品室配音 | 请打开紫外可见光分光仪的样品室盖，取出比色皿。 | 关闭样品室_镜头 | 使用三段式timeline格式，镜头从当前点位出发，移动到紫外可见光分光仪进行物品动画。物品动画完成返回原来相机位置 | 关闭样品室_样品室盖 | 样品室盖向上打开，保持1秒
关闭紫外可见光分光仪 | 移除比色皿1 | 请移除比色皿1。 | 紫外可见光分光仪 | 开始移除比色皿1 | 实验人员开始移除比色皿1 |  |  | 移除比色皿1配音 | 请移除比色皿1。 | 移除比色皿1_镜头 | 使用三段式timeline格式，镜头从当前点位出发，移动到比色皿1进行物品动画。物品动画完成返回原来相机位置 | 移除比色皿1_比色皿1 | 比色皿1沿插槽方向平移取出，保持1秒
关闭紫外可见光分光仪 | 移除比色皿2 | 请移除比色皿2。 | 紫外可见光分光仪 | 开始移除比色皿2 | 实验人员开始移除比色皿2 |  |  | 移除比色皿2配音 | 请移除比色皿2。 | 移除比色皿2_镜头 | 使用三段式timeline格式，镜头从当前点位出发，移动到比色皿2进行物品动画。物品动画完成返回原来相机位置 | 移除比色皿2_比色皿2 | 比色皿2沿插槽方向平移取出，保持1秒
关闭紫外可见光分光仪 | 移除比色皿3 | 请移除比色皿3。 | 紫外可见光分光仪 | 开始移除比色皿3 | 实验人员开始移除比色皿3 |  |  | 移除比色皿3配音 | 请移除比色皿3。 | 移除比色皿3_镜头 | 使用三段式timeline格式，镜头从当前点位出发，移动到比色皿3进行物品动画。物品动画完成返回原来相机位置 | 移除比色皿3_比色皿3 | 比色皿3沿插槽方向平移取出，保持1秒
清理紫外可见光分光仪 | 擦拭样品室 | 请用擦拭棉球擦拭紫外可见光分光仪样品室。 | 擦拭棉球 | 开始擦拭样品室 | 实验人员开始擦拭样品室 |  |  | 擦拭样品室配音 | 请用擦拭棉球擦拭紫外可见光分光仪样品室。 | 擦拭样品室_镜头 | 使用聚焦timeline格式，镜头从当前点位出发，移动到擦拭棉球进行聚焦，聚焦完成返回原来相机位置
清理紫外可见光分光仪 | 扔掉擦拭过的棉球 | 请将用过的擦拭棉球扔进废液烧杯。 | 擦拭棉球 | 开始扔掉擦拭棉球 | 实验人员开始扔掉擦拭棉球 |  |  | 扔掉擦拭棉球配音 | 请将用过的擦拭棉球扔进废液烧杯。 | 扔掉擦拭棉球_镜头 | 使用三段式timeline格式，镜头从当前点位出发，移动到废液烧杯进行物品动画。物品动画完成返回原来相机位置 | 扔掉擦拭棉球_擦拭棉球 | 擦拭棉球沿抛物线运动投入废液烧杯
整理紫外可见光分光仪 | 再次关闭样品室 | 请关闭紫外可见光分光仪的样品室盖。 | 紫外可见光分光仪 | 开始关闭样品室 | 实验人员开始关闭样品室 |  |  | 再次关闭样品室配音 | 请关闭紫外可见光分光仪的样品室盖。 | 再次关闭样品室_镜头 | 使用三段式timeline格式，镜头从当前点位出发，移动到紫外可见光分光仪进行物品动画。物品动画完成返回原来相机位置 | 再次关闭样品室_样品室盖 | 样品室盖向下关闭，保持1秒
清洗比色皿 | 倒掉比色皿溶液 | 请将比色皿1中的溶液倒入废液烧杯。 | 比色皿1 | 开始倒掉比色皿溶液 | 实验人员开始倒掉比色皿溶液 |  |  | 倒掉比色皿溶液配音 | 请将比色皿1中的溶液倒入废液烧杯。 | 倒掉比色皿溶液_镜头 | 使用三段式timeline格式，镜头从当前点位出发，移动到废液烧杯进行物品动画。物品动画完成返回原来相机位置 | 倒掉比色皿溶液_比色皿1 | 比色皿1倾斜倒液体
清洗比色皿 | 洗净比色皿 | 请用塑料洗瓶洗净比色皿1。 | 比色皿1 | 开始洗净比色皿 | 实验人员开始用塑料洗瓶洗净比色皿1 |  |  | 洗净比色皿配音 | 请用塑料洗瓶洗净比色皿1。 | 洗净比色皿_镜头 | 使用聚焦timeline格式，镜头从当前点位出发，移动到比色皿1进行聚焦，聚焦完成返回原来相机位置
完成实验 | 完成实验 | 实验全部结束，请整理实验桌并离开。 | 实验桌 | 完成实验 | 实验人员完成实验 |  |  | 完成实验配音 | 实验全部结束，请整理实验桌并离开。 | 完成实验_镜头 | 使用聚焦timeline格式，镜头从当前点位出发，移动到实验桌进行聚焦，聚焦完成返回原来相机位置

## 器材清单
交互物品 | 物品描述 | 物品包含的可交互物件 | 在场景中的位置 | 交互类型
紫外可见光分光仪 | 一台完整的紫外可见光分光仪，外形为长方体，正面有显示屏和多个按钮，顶部有样品室盖，后侧有电源接口。用于测量样品的吸光度。 | 电源按钮，吸光度按钮，调零按钮，样品杆 | 位于实验桌中心上表面正上方，紧贴上表面 | 点击
电源线 | 一根完整的没有任何弯曲的圆柱形电源线，为分光仪供电。 | 电源插头 | 位于紫外可见光分光仪后侧，紧贴于实验桌上表面 | 拖拽
比色皿1 | 一个独立装的空置比色皿，长方体，其底及两侧为磨毛玻璃，用于盛放参比溶液。 |  | 位于实验桌上表面上方，紧贴实验桌上表面，且位于紫外可见光分光仪的前侧 | 点击
比色皿2 | 一个独立装的空置比色皿，长方体，其底及两侧为磨毛玻璃，用于盛放样品溶液与比色皿1相同。 |  | 位于比色皿1的右侧，距离比色皿1非常近 | 点击
比色皿3 | 一个独立装的空置比色皿，长方体，其底及两侧为磨毛玻璃，用于盛放样品溶液与比色皿1、比色皿2相同。 |  | 位于比色皿2的右侧，距离比色皿2非常近 | 点击
塑料洗瓶 | 一个用于清洗比色皿的塑料洗瓶，瓶内没有任何液体。 |  | 位于实验桌上表面上方，紧贴实验桌上表面，位于实验桌的左下角 | 点击
擦拭棉球 | 一个圆形的擦拭棉球，用于清洁仪器和比色皿。 |  | 位于实验桌上表面上方，紧贴实验桌上表面，位于塑料洗瓶的右侧，距离塑料洗瓶很近 | 点击
废液烧杯 | 一个用于收集废液的烧杯，烧杯内没有任何液体。 |  | 位于实验桌上表面上方，紧贴实验桌上表面，位于塑料洗瓶的左侧，距离塑料洗瓶很近 | 点击
一次性试验手套 | 一双平放着的手套，两只手套没有重叠，用于实验操作时保护双手。 |  | 位于实验桌上表面上方，紧贴实验桌上表面，在紫外可见光分光仪的前方。 | 点击
笔记本 | 一个纸质笔记本，用于记录实验数据。 |  | 位于实验桌上表面上方，紧贴实验桌上表面，位于桌面上表面的右侧 | 点击
实验桌 | 一张单纯的空白的实验桌，实验桌上什么物品都没有，实验操作的平台。 |  | 位于场景原点 | 点击
废液杯 | 1 | 收集废液
标签纸/记号笔 | 若干 | 标记样品

## 配音脚本
配音脚本名称 | 配音脚本内容
了解实验目的及意义配音 | 欢迎来到紫外可见光度计测量实验课程，本课程将帮助你掌握吸光度测量的基本技能。
检查实验器材配音 | 请检查实验桌上的所有器材是否齐全，包括分光光度计、比色皿、烧杯等。
按下电源按钮配音 | 请按下分光光度计的电源按钮，启动仪器。
清洗比色皿配音 | 请用蒸馏水清洗比色皿，确保无杂质。
插入空白比色皿配音 | 请将装有蒸馏水的比色皿插入仪器，进行零点校准。
插入样品比色皿配音 | 请将待测样品比色皿插入仪器，准备测量。
读取吸光度配音 | 请读取仪器显示屏上的吸光度数据。
记录测量结果配音 | 请将测量结果记录在实验记录本上。
更换样品比色皿配音 | 请更换不同浓度的样品，重复测量并记录数据。
关闭仪器与清理配音 | 请关闭分光光度计电源，清理所有器材。

## Timeline
Timeline名称 | Timeline内容
检查实验器材_镜头 | 使用聚焦timeline格式，镜头从当前点位出发，移动到实验桌进行聚焦，聚焦完成返回原来相机位置
按下电源按钮_镜头 | 使用三段式timeline格式，镜头从当前点位出发，移动到电源按钮进行物品动画。物品动画完成返回原来相机位置
按下电源按钮_电源按钮 | 电源按钮向下按压2mm，保持0.5秒后恢复原状，用时1秒
清洗比色皿_镜头 | 使用聚焦timeline格式，镜头从当前点位出发，移动到比色皿进行聚焦，聚焦完成返回原来相机位置
插入空白比色皿_镜头 | 使用三段式timeline格式，镜头从当前点位出发，移动到比色皿插入口进行物品动画。物品动画完成返回原来相机位置
插入空白比色皿_比色皿 | 比色皿沿插槽方向平移插入，保持1秒
插入样品比色皿_镜头 | 使用三段式timeline格式，镜头从当前点位出发，移动到比色皿插入口进行物品动画。物品动画完成返回原来相机位置
插入样品比色皿_比色皿 | 比色皿沿插槽方向平移插入，保持1秒
读取吸光度_镜头 | 使用聚焦timeline格式，镜头从当前点位出发，移动到显示屏进行聚焦，聚焦完成返回原来相机位置
记录测量结果_镜头 | 使用聚焦timeline格式，镜头从当前点位出发，移动到实验记录本进行聚焦，聚焦完成返回原来相机位置
更换样品比色皿_镜头 | 使用三段式timeline格式，镜头从当前点位出发，移动到比色皿插入口进行物品动画。物品动画完成返回原来相机位置
更换样品比色皿_比色皿 | 比色皿沿插槽方向平移插入，保持1秒
关闭仪器与清理_镜头 | 使用聚焦timeline格式，镜头从当前点位出发，移动到分光光度计进行聚焦，聚焦完成返回原来相机位置