## 课程流程数据
设置紫外可见光分光仪 | 按下电源按钮 | 请按下分光光度计上的电源按钮。 | 紫外可见光分光光度计 | 开始按下电源按钮 | 实验人员开始按下电源按钮 | 按下电源按钮Exit | 数值变化：电源状态由0变为1 | 按下电源按钮配音 | 现在请按下电源按钮，启动分光光度计。 | 按下电源按钮_镜头 | 使用三段式timeline格式，镜头从当前点位出发，移动到电源按钮进行物品动画。物品动画完成返回原来相机位置 | 按下电源按钮_电源按钮 | 电源按钮向下按压2mm，保持0.5秒后恢复原状，用时1秒
设置紫外可见光分光仪 | 按下吸光度按钮 | 请按下分光光度计上的吸光度按钮。 | 紫外可见光分光光度计 | 开始按下吸光度按钮 | 实验人员开始按下吸光度按钮 |  |  | 按下吸光度按钮配音 | 请按下吸光度按钮，准备测量吸光度。 | 按下吸光度按钮_镜头 | 使用三段式timeline格式，镜头从当前点位出发，移动到吸光度按钮进行物品动画。物品动画完成返回原来相机位置 | 按下吸光度按钮_吸光度按钮 | 吸光度按钮向下按压2mm，保持0.5秒后恢复原状，用时1秒
设置紫外可见光分光仪 | 设置波长值 | 请将波长值设置为480nm。 | 紫外可见光分光光度计 | 开始设置波长值 | 实验人员开始设置波长值 |  |  | 设置波长值配音 | 请将分光光度计的波长值调整到480纳米。 | 设置波长值_镜头 | 使用三段式timeline格式，镜头从当前点位出发，移动到波长调节旋钮进行物品动画。物品动画完成返回原来相机位置 | 设置波长值_波长调节旋钮 | 旋转波长调节旋钮至480nm位置，用时2秒
准备开始实验 | 打开样品室 | 请打开分光光度计的样品室盖。 | 紫外可见光分光光度计 | 开始打开样品室 | 实验人员开始打开样品室 |  |  | 打开样品室配音 | 请打开分光光度计的样品室盖，准备放入比色皿。 | 打开样品室_镜头 | 使用三段式timeline格式，镜头从当前点位出发，移动到样品室盖进行物品动画。物品动画完成返回原来相机位置 | 打开样品室_样品室盖 | 样品室盖向上打开90度，用时1秒
放入参比溶液1 | 放入参比溶液1 | 请将参比溶液1放入样品室。 | 比色皿1 | 开始放入参比溶液1 | 实验人员开始放入参比溶液1 |  |  | 放入参比溶液1配音 | 请将参比溶液1放入分光光度计的样品室。 | 放入参比溶液1_镜头 | 使用三段式timeline格式，镜头从当前点位出发，移动到比色皿1进行物品动画。物品动画完成返回原来相机位置 | 放入参比溶液1_比色皿1 | 比色皿1从当前位置移动到样品室内，放置到指定位置，用时1秒
准备启动紫外可见光分光仪 | 关闭样品室 | 请关闭分光光度计的样品室盖。 | 紫外可见光分光光度计 | 开始关闭样品室 | 实验人员开始关闭样品室 |  |  | 关闭样品室配音 | 请关闭分光光度计的样品室盖，准备调零。 | 关闭样品室_镜头 | 使用三段式timeline格式，镜头从当前点位出发，移动到样品室盖进行物品动画。物品动画完成返回原来相机位置 | 关闭样品室_样品室盖 | 样品室盖向下关闭至原位，用时1秒
准备启动紫外可见光分光仪 | 按下调零按钮 | 请按下分光光度计上的调零按钮。 | 紫外可见光分光光度计 | 开始按下调零按钮 | 实验人员开始按下调零按钮 | 按下调零按钮Exit | 数值变化：波长值由1000变为0 | 按下调零按钮配音 | 请按下调零按钮，将仪器调零。 | 按下调零按钮_镜头 | 使用三段式timeline格式，镜头从当前点位出发，移动到调零按钮进行物品动画。物品动画完成返回原来相机位置 | 按下调零按钮_调零按钮 | 调零按钮向下按压2mm，保持0.5秒后恢复原状，用时1秒
开始实验 | 拉动样品杆 | 请拉动样品杆开始测量。 | 紫外可见光分光光度计 | 开始拉动样品杆 | 实验人员开始拉动样品杆 | 拉动样品杆Exit | 数值变化：波长值由0变为480 | 拉动样品杆配音 | 请拉动样品杆，开始测量样品吸光度。 | 拉动样品杆_镜头 | 使用三段式timeline格式，镜头从当前点位出发，移动到样品杆进行物品动画。物品动画完成返回原来相机位置 | 拉动样品杆_样品杆 | 样品杆向外拉出至指定位置，用时1秒
记录结果 | 记录测量值 | 请记录本次测量的吸光度数值。 | 实验记录本 | 开始记录测量值 | 实验人员开始记录测量值 |  |  | 记录测量值配音 | 请将本次测量的吸光度数值记录在实验记录本中。 | 记录测量值_镜头 | 使用三段式timeline格式，镜头从当前点位出发，移动到实验记录本进行物品动画。物品动画完成返回原来相机位置 | 记录测量值_实验记录本 | 实验记录本翻开一页，写入数据，用时2秒
关闭紫外可见光分光仪 | 关闭电源开关 | 请关闭分光光度计的电源开关。 | 紫外可见光分光光度计 | 开始关闭电源开关 | 实验人员开始关闭电源开关 |  |  | 关闭电源开关配音 | 请关闭分光光度计的电源开关，结束实验。 | 关闭电源开关_镜头 | 使用三段式timeline格式，镜头从当前点位出发，移动到电源开关进行物品动画。物品动画完成返回原来相机位置 | 关闭电源开关_电源开关 | 电源开关向下拨动至关闭状态，用时1秒

## 实验物品清单
交互物品 | 物品描述 | 物品包含的可交互物件 | 在场景中的位置 | 交互类型
紫外可见光分光光度计 | 一台完整的紫外可见光分光光度计，外壳为白色塑料，正面有显示屏和多个按钮，顶部有样品室盖，后方有电源接口。 | 电源按钮，吸光度按钮，调零按钮，样品杆，样品室盖 | 位于实验桌中心上表面正上方，紧贴上表面 | 点击
电源线 | 一根完整的没有任何弯曲的圆柱形电源线，为分光光度计供电，带有电源插头。 | 电源插头 | 位于紫外可见光分光光度计后侧，紧贴于实验桌上表面 | 拖拽
比色皿1 | 一个独立装的空置比色皿，长方体，其底及两侧为磨毛玻璃，用于盛放参比溶液。 |  | 位于实验桌上表面上方，紧贴实验桌上表面，且位于紫外可见光分光光度计的前侧 | 点击
比色皿2 | 一个独立装的空置比色皿，长方体，其底及两侧为磨毛玻璃，用于盛放样品溶液，与比色皿1相同。 |  | 位于比色皿1的右侧，距离比色皿1非常近 | 点击
比色皿3 | 一个独立装的空置比色皿，长方体，其底及两侧为磨毛玻璃，用于盛放样品溶液，与比色皿1、比色皿2相同。 |  | 位于比色皿2的右侧，距离比色皿2非常近 | 点击
塑料洗瓶 | 一个用于清洗比色皿的塑料洗瓶，瓶内没有任何液体。 |  | 位于实验桌上表面上方，紧贴实验桌上表面，位于实验桌的左下角 | 点击
擦拭棉球 | 一个圆形的擦拭棉球，用于清洁仪器和比色皿。 |  | 位于实验桌上表面上方，紧贴实验桌上表面，位于塑料洗瓶的右侧，距离塑料洗瓶很近 | 点击
废液烧杯 | 一个用于收集废液的烧杯，烧杯内没有任何液体。 |  | 位于实验桌上表面上方，紧贴实验桌上表面，位于塑料洗瓶的左侧，距离塑料洗瓶很近 | 点击
一次性试验手套 | 一双平放着的手套，两只手套没有重叠，用于实验操作时保护双手。 |  | 位于实验桌上表面上方，紧贴实验桌上表面，在紫外可见光分光光度计的前方。 | 点击
笔记本 | 一个纸质笔记本，用于记录实验数据。 |  | 位于实验桌上表面上方，紧贴实验桌上表面，位于桌面上表面的右侧 | 点击
实验桌 | 一张单纯的空白的实验桌，实验桌上什么物品都没有，实验操作的平台。 |  | 位于场景原点 | 点击

## 配音脚本汇总
配音脚本名称 | 配音脚本内容
了解实验目的及意义配音 | 欢迎来到紫外可见光光度计测量实验课程，本课程将帮助你掌握分光光度法的基本操作与数据分析能力。
检查器具配音 | 请同学们仔细检查实验台上的所有实验器具是否齐全、完好。
检查仪器外观配音 | 请同学们仔细检查紫外可见光分光光度计的外观是否完整无损。
检查仪器电源配音 | 请同学们检查紫外可见光分光光度计的电源是否连接正常。
检查样品室配音 | 请同学们检查样品室是否清洁、无杂物。
连接仪器电源配音 | 请将电源线插入分光光度计后方电源接口，确保连接牢固。
按下电源按钮配音 | 现在请按下电源按钮，启动分光光度计。
按下吸光度按钮配音 | 请按下吸光度按钮，准备测量吸光度。
设置波长值配音 | 请将分光光度计的波长值调整到480纳米。
打开样品室配音 | 请打开分光光度计的样品室盖，准备放入比色皿。
放入参比溶液1配音 | 请将参比溶液1放入分光光度计的样品室。
关闭样品室配音 | 请关闭分光光度计的样品室盖，准备调零。
按下调零按钮配音 | 请按下调零按钮，将仪器调零。
拉动样品杆配音 | 请拉动样品杆，开始测量样品吸光度。
记录测量值配音 | 请将本次测量的吸光度数值记录在实验记录本中。
关闭电源开关配音 | 请关闭分光光度计的电源开关，结束实验。

## Timeline动画清单
Timeline名称 | Timeline类型 | 目标物体 | 描述
检查器具齐全_镜头 | camera_closeup_animation | 实验桌 | 镜头从当前点位出发，移动到实验桌进行聚焦，聚焦完成返回原来相机位置
检查仪器外观_镜头 | camera_closeup_animation | 紫外可见光分光光度计 | 镜头从当前点位出发，移动到紫外可见光分光光度计进行聚焦，聚焦完成返回原来相机位置
检查仪器电源_镜头 | camera_closeup_animation | 紫外可见光分光光度计 | 镜头从当前点位出发，移动到紫外可见光分光光度计进行聚焦，聚焦完成返回原来相机位置
检查样品室_镜头 | camera_closeup_animation | 紫外可见光分光光度计 | 镜头从当前点位出发，移动到紫外可见光分光光度计进行聚焦，聚焦完成返回原来相机位置
连接仪器电源_镜头 | generate_combined_timeline | 电源线,紫外可见光分光光度计 | 镜头从当前点位出发，移动到电源线进行物品动画。物品动画完成返回原来相机位置
按下电源按钮_镜头 | generate_combined_timeline | 电源按钮 | 镜头从当前点位出发，移动到电源按钮进行物品动画。物品动画完成返回原来相机位置
按下吸光度按钮_镜头 | generate_combined_timeline | 吸光度按钮 | 镜头从当前点位出发，移动到吸光度按钮进行物品动画。物品动画完成返回原来相机位置
设置波长值_镜头 | generate_combined_timeline | 波长调节旋钮 | 镜头从当前点位出发，移动到波长调节旋钮进行物品动画。物品动画完成返回原来相机位置
打开样品室_镜头 | generate_combined_timeline | 样品室盖 | 镜头从当前点位出发，移动到样品室盖进行物品动画。物品动画完成返回原来相机位置
放入参比溶液1_镜头 | generate_combined_timeline | 比色皿1 | 镜头从当前点位出发，移动到比色皿1进行物品动画。物品动画完成返回原来相机位置
关闭样品室_镜头 | generate_combined_timeline | 样品室盖 | 镜头从当前点位出发，移动到样品室盖进行物品动画。物品动画完成返回原来相机位置
按下调零按钮_镜头 | generate_combined_timeline | 调零按钮 | 镜头从当前点位出发，移动到调零按钮进行物品动画。物品动画完成返回原来相机位置
拉动样品杆_镜头 | generate_combined_timeline | 样品杆 | 镜头从当前点位出发，移动到样品杆进行物品动画。物品动画完成返回原来相机位置
记录测量值_镜头 | generate_combined_timeline | 实验记录本 | 镜头从当前点位出发，移动到实验记录本进行物品动画。物品动画完成返回原来相机位置
关闭电源开关_镜头 | generate_combined_timeline | 电源开关 | 镜头从当前点位出发，移动到电源开关进行物品动画。物品动画完成返回原来相机位置